## BOM
Value | Designator | PartNumber | Manufacturer | Quantity | Comment
4.7μF | C1, C2, C5, C6 | CL10B475KQ8NQNC | Samsung | 4 | Ceramic capacitor, 4.7μF, X7R, ±10%, 6.3V, 0603, -55...+125°C
0.1μF | C3, C4, C7 | CL10B104KB8NNNL | Samsung | 3 | Ceramic capacitor, 0.1μF, X7R, ±10%, 50V, 0603, -55...+125°C
| D1 | ISO7721DR | Texas Instruments | 1 | IC digital isolator, 100Mbps, 3000Vrms, 2.25...5.5V, -55...+125°C, 8-SOIC
| D2 | CP2102N-A02-GQFN28 | Silicon Labs | 1 | IC usb-to-uart bridge, USB2.0, 3...3.6V, -40...+85°C, 28-VFQFN
| FU1 | TR-0603HV500-R | Eaton | 1 | Electromechanics relay, 63VDC, 0.5A, case 0603,
1k | R1, R2, R10, R11 | RC0603JR-071KL | Yageo | 4 | Resistor film, 1k, ±5%, 0603, 0.1W, -55...+125°C
100R | R3, R4 | RC0603JR-07100RL | Yageo | 2 | Resistor film, 100R, ±5%, 0603, 0.1W, -55...+125°C
22R | R5, R6 | RC0603FR-0722RL | Yageo | 2 | Resistor film, 22R, ±1%, 0603, 0.1W, -55...+125°C
1k | R7 | RC0603FR-071KL | Yageo | 1 | Resistor film, 1k, ±1%, 0603, 0.1W, -55...+125°C
5k1 | R8, R9 | RC0603FR-075K1L | Yageo | 2 | Resistor film, 5k1, ±1%, 0603, 0.1W, -55...+125°C
| VD1 | 150060YS75000 | Wurth | 1 | LED, 20mA, 2V, 0603, -55...+150°C
| VD2 | 150060BS75000 | Wurth | 1 | LED, 20mA, 3.2V, 0603, -55...+150°C
| VD3, VD4 | 150060VS75000 | Wurth | 2 | LED, 20mA, 2V, 0603, -55...+150°C
| X1 | TYPE-C-31-M-12 | Korean Hroparts | 1 | USB Type C, 3A
| X2 | PLS-4R | Connfly | 1 | Connector, 4pin, 2.54mm, 500VAC, 3A